## Sitiboard
Comment | Description | Designator | Footprint | Quantity
1µF | CAP TANT 1UF 10% 20V 1206 | C1, C9 | CAP POL 1206_3216 | 2
20pF | CAP CER 20PF 50V C0G/NPO 0603 | C2, C4 | CAP 0603_1608 | 2
0.1 µF | CAP CER 0.1UF 25V X5R 0805 | C3, C5, C8, C10, C11 | CAP 0805_2012 | 5
1 µF | CAP CER 1UF 50V X7R 0805 | C6 | CAP 0805_2012 | 1
10 µF | CAP TANT 10UF 20% 25V 1411 | C7 | CAP POL 1411_3528 | 1
0.47µF | CAP TANT 0.47UF 10% 35V 1206 | C12, C13, C14, C19, C20 | CAP POL 1206_3216 | 5
0.1µF | CAP CER 0.1UF 50V X5R 0603 | C21 | CAP 0603_1608 | 1
SS26 | DIODE SCHOTTKY 60V 2A DO214AA | D1 | DO214AA SMB | 1
SMBJ15CA-E3/52 | Rectifier Diode | D2 | DO214AA SMB | 1
MC7805BDTG | 3-Terminal Regulator 1=IN 2=GND 3=OUT | IC1 | TO-252AA | 1
10 Pin | BH-10R (DS1013-10R) (IDC-10MR), Вилка на плату угловая 10pin 2.54мм | J1 | 61201021721 | 1
10 Pin | BH-10 (DS1013-10S) (IDC-10MS), Вилка на плату прямая 10pin 2.54мм | J2 | CON: IDC-10MS - 1_7mm | 1
Yellow | LED Yellow 0603 SMD | LD1 | LED_KINGBRIGHT_KPH-1608YC | 1
Green | LED GREEN CLEAR 0603 SMD | LD2 | LED 0603_1608 GREEN | 1
Red | 0603 LED RED | LD3 | LED 0603_1608 RED | 1
LTV-357T-C | https://www.electronshik.ru/item/LIT/LTV-357T | OC1, OC2, OC3, OC4in, OC5 | LITEON LTV-357T | 5
5.1 kOhms | RES 5.1K OHM 5% 1/10W 0603 | R1, R17 | RES 0603_1608 | 2
220 Ohms | RES SMD 220 OHM 5% 1/10W 0603 | R4, R5, R6, R7 | RES 0603_1608 | 4
270 Ohms | RES SMD 270 OHM 5% 1/8W 0805 | R15, R16 | RES 0805_2012 | 2
STM8S005K6T6C | https://www.electronshik.ru/item/ST/STM8S005K6T6C | U1 | STMicroelectronics_LQFP32-5V_0 | 1
SN74ACT14DR | https://www.electronshik.ru/item/TI/CD74AC14M96 | U2 | 14-SOIC | 1
ST232BDR | 2/2 Transceiver Full RS232 16-SO | U4 | 16-SO | 1
MAX809MTRG | Supervisor Push-Pull, Totem Pole 1 Channel SOT-23-3 (TO-236) | U5 | SOT95P240X111-3N | 1
Crys_Abracon_ABL-16.000MHZ-B2_eec | CRYS 16MHz ±20ppm Crystal 18pF 40 Ohm -20°C ~ 70°C Through Hole HC49/US | Y1 | Abracon_ABL-16.000MHZ-B2_0 | 1
НЕ МОНТИРОВАТЬ
0.1 µF | CAP CER 0.1UF 50V X5R 0603 | C15, C16, C17, C18 | CAP 0603_1608 | 4
691243110010 | WR-TBL Serie 2431 Horizontal Cable Entry, Rising Cage Clamp, THT, pitch 3.5mm, 10p | J3 | 691243110010 | 1
LTV-357T-C |  | OC4 | LITEON LTV-357T | 1
61300411121 | WR-PHD Pin Header, THT, pitch 2.54mm, Single Row, Vertical, 4p | P1 | 61300411121 | 1
62000611121 | WR-PHD Pin Header, THT, pitch 2mm, Single Row, Vertical, 6p | P2 | 62000611121 | 1
61300311121 | WR-PHD Pin Header, THT, pitch 2.54mm, Single Row, Vertical, 3p | P3 | 61300311121 | 1
61300211121 | WR-PHD Pin Header, THT, pitch 2.54mm, Single Row, Vertical, 2p | P4 | 61300211121 | 1
2.2 kOhms | RES SMD 2.2K OHM 5% 1/10W 0603 | R2, R3, R8, R9, R10, R11 | RES 0603_1608 | 6
220 Ohms | RES SMD 220 OHM 5% 1/10W 0603 | R12 | RES 0603_1608 | 1
270 Ohms | RES SMD 270 OHM 5% 1/8W 0805 | R13, R14 | RES 0805_2012 | 2
0 Ohms | 0402 JUMPER ON TAPE AND REEL | R22 | RES 0402_1005 | 1
MC74AC245DT | Octal 3-State Non-Inverting Bus Transceiver with LSTTL-Compatible Inputs | U3 | 948E-02_N | 1